## PORTS
PORT |  | A15 | A14 | A13 | A12 | A11 | A10 | A09 | A08 | A07 | A06 | A05 | A04 | A03 | A02 | A01 | A00
2E | 0000 0000 0010 1110 | 0 | 0 | 0 | 0 | 0 | 0 | 0 | 0 | 0 | 0 | 1 | 0 | 1 | 1 | 1 | 0
91 | 0000 0000 1001 0001 | 0 | 0 | 0 | 0 | 0 | 0 | 0 | 0 | 1 | 0 | 0 | 1 | 0 | 0 | 0 | 1
E0 | 0000 0000 1110 0000 | 0 | 0 | 0 | 0 | 0 | 0 | 0 | 0 | 1 | 1 | 1 | 0 | 0 | 0 | 0 | 0
E1 | 0000 0000 1110 0001 | 0 | 0 | 0 | 0 | 0 | 0 | 0 | 0 | 1 | 1 | 1 | 0 | 0 | 0 | 0 | 1
E2 | 0000 0000 1110 0010 | 0 | 0 | 0 | 0 | 0 | 0 | 0 | 0 | 1 | 1 | 1 | 0 | 0 | 0 | 1 | 0
F0 | 0000 0000 1111 0000 | 0 | 0 | 0 | 0 | 0 | 0 | 0 | 0 | 1 | 1 | 1 | 1 | 0 | 0 | 0 | 0
F8 | 0000 0000 1111 1000 | 0 | 0 | 0 | 0 | 0 | 0 | 0 | 0 | 1 | 1 | 1 | 1 | 1 | 0 | 0 | 0
F9 | 0000 0000 1111 1001 | 0 | 0 | 0 | 0 | 0 | 0 | 0 | 0 | 1 | 1 | 1 | 1 | 1 | 0 | 0 | 1
FB | 0000 0000 1111 1011 | 0 | 0 | 0 | 0 | 0 | 0 | 0 | 0 | 1 | 1 | 1 | 1 | 1 | 0 | 1 | 1

## PIN MAPPING
Pin number | 32-CPU | 33-RAM | blank 2 | blank 1 | 34-Subsys | 35-Rom | 36-CTC | 37-SIO | 16 - 74hc139 | 15 - 74hc138 | 14
D1 | [6 empty] | 26 | 1
D3 | [6 empty] | 28 | 2
D5 | [6 empty] | 2 | 3
D7 | [6 empty] | 4 | 4
INT | 16 | [5 empty] | 12 | 5
[7 empty] | 13 | 7
M1 | 27 | [5 empty] | 14 | 8
5V | 11 | [5 empty] | 24 | 9
10
11
12
13
14
15
16
17
18
19
CLK | 6 | [5 empty] | 15 | 20
RESET | 26 | [5 empty] | 17 | 21
22
23
24
25
26
27
28
29
30
GND | [6 empty] | 5 | 31
RD | 21 | [5 empty] | 6 | 32
[7 empty] | 18 | 33
34
[8 empty] | 35 - CE | 7 - 1Y3
IORQ | 20 | [5 empty] | 10 | 36
D6 | [6 empty] | 3 | 37
D4 | [6 empty] | 1 | 38
D2 | [6 empty] | 27 | 39
D0 | [6 empty] | 25 | 40
7
8
9
11
[7 empty] | 16 - CE |  | 6 - 1Y2
19
20
21
22
23
| 34 - A4 | [7 empty] | 3 - 1A1
| 33 - A3 | [7 empty] | 2 - 1A0
| 30 - A0 | [7 empty] | 14 - 2A0
| 31 - A1 | [7 empty] | 13 - 2A1
| 3 - A13 | [8 empty] | 1 - A0
| 4 - A14 | [8 empty] | 2 - A1
| 5 - A15 | [8 empty] | 3 - A2
[6 empty] | 20 - E |  |  |  | 15 - Y0
[5 empty] | 20 - E |  |  |  |  | 11 - Y4
|  | 20 - E | [7 empty] | 14 - Y1
| 29 - VSS | [8 empty] | 4 - E1
| 29 - VSS | [8 empty] | 5 - E2
6 - E3
|  |  | NOP CE | [6 empty] | 13 -Y2
|  |  |  | NOP CE | [5 empty] | 12 - Y3

## MEMORY MAP
8000-9FFF | Subsys
6000-7FFF | BLANK
4000-5FFF | BLANK
2000-3FFF | RAM
0000-1FFF | ROM

## CHIPS
1 | ST | uln2803a | DarlingtonTransistor Arrays | https://www.ti.com/lit/ds/symlink/uln2803a.pdf?ts=1645366810061&ref_url=https%253A%252F%252Fwww.google.com%252F
2 | TI | sn74hc259n | 8-BIT ADDRESSABLE LATCHES | https://pdf1.alldatasheet.com/datasheet-pdf/view/27914/TI/SN74HC259N.html
3 | TI | sn74hc02n
4 | Motorola | LM324N |  | https://pdf1.alldatasheet.com/datasheet-pdf/view/22756/STMICROELECTRONICS/LM324N.html
5 | TI | ADC0808N
6 | Ti | SN74HC74N
7 | TI | SN74HC02N
8 | TI | SN74HC74N
9 | Motorola | mc14516bcp
10 | Motorola | mc14516bcp
11 | Motorola | MC74HC7266N
12 | Motorola | MC74HC7266N
13 | Motorola | MC74HC14
14 | TI | SN74HC20N
15 | TI | SN74HC138N
16 |  | 74hc139
17 | Motorola | MC14516BCP
18 | Motorola | MC14516BCP
19 |  | MM14516BCN
20 | TI | SN74HC573N
21 | TI | SN74HC573N
22 | Motorola | 74HC573
23 | Motorola | MC14516BCP
24 | Motorola | MC14516BCP
25 | TI | SN74HC74N
26 | TI | SN74HC74N
27 | TI | SN74HC74N
28 | Motorola | MC74HC08
29 | TI | SN74HC03N
30 | TI | SN74HC74N
31 | TI | SN74HC04N
32 | Toshiba | TMPZ84C00AP
33 | Motorola | MCM6064P12
34 | TI | TMS 27C64-IJL
35 | TI | TMS 27C64-IJL
36 | Zilog | Z84C3006PEC | Z80 CTC
37 | Zilog | Z84C4004PEC | Z80 SI0/0
38 | TI | SN74HC157N
39 | TI | SN74HC4060N
40 | Motorola | MC1489P
41 | Motorola | MC1488P
42 | Motorola | MC1489P

## OUT 1
Port | Hex | Binary | Decimal
F0 | 00 | 0 | 0
F9 | 18 | 11000 | 24
FB | 18 | 11000 | 24
F9 | 10 | 10000 | 16
F9 | 28 | 101000 | 40
F9 | 30 | 110000 | 48
FB | 02 | 10 | 2
FB | 10 | 10000 | 16
F9 | 04 | 100 | 4
F9 | 4C | 1001100 | 76
F9 | 03 | 11 | 3
F9 | C1 | 11000001 | 193
F9 | 05 | 101 | 5
F9 | 68 | 1101000 | 104
F9 | 01 | 1 | 1
F9 | 1E | 11110 | 30